## naslovnica
| INVESTITOR: | REPUBLIKA HRVATSKA MINISTARSTVO OBRANE SEKTOR ZA NEKRETNINE, GRADITELJSTVO I ZAŠTITU OKOLIŠA SLUŽBA ZA GRADITELJSTVO I ZAŠTITU OKOLIŠA
Trg kralja Petra Krešimira IV br. 1, 10000 Zagreb
| GRAĐEVINA: | VOJARNA "SATNIK JOSIP ZIDAR"- SANACIJA KROVIŠTA I ADAPTACIJA POTKROVLJA OBJEKT br. 37
| B.P. | 09/16
| ZOP | VB37/16
TROŠKOVNIK GRAĐEVNISKO OBRTNIČKIH RADOVA završni radovi I. FAZA - DILATACIJA B
Izradio: Giorgio Montina, dipl.ing.arh.
Direktor: Anita Hanžek, dipl.ing.arh
Zagreb, kolovoz 2016.

## TROŠKOVNIK SVE
investitor : Grad Ivanić- Grad
građevina : Rekonstrukcija ceste i komunalne infrastrukture
u ulicama A. G. Matoša, Šarampovske i Cvjetne ulice
T R O Š K O V N I K
T R O Š K O V N I K
NASELJE SIPOREX
REKONSTRUKCIJA CESTE I KOMUNALNE INFRASTRUKTURE U ULICAMA A.G. MATOŠA, ŠARAMPOVSKE ULICE I CVJETNE ULICE
| Opis stavke | Jed. mjere | Količina | Jed. cijena | UKUPNO KN:
A / | C E S T A
1. | Strojni iskop zemljanog materijala za proširenje postojeće ceste. Isti se izvodi sa obadvije strane postojeće ceste u širini od cca 1,5 metra, uključivo utovar i odvoz zemljanog materijala na deponiju /7 km/, uključivo grubo planiranje.
| iskop: | m3 | 350 |  | 0
| odvoz: | m3 | 350 |  | 0
2. | Planiranje posteljice u projektiranom padu uz valjanje laganim valjkom – O.T.U. 2.8.1. Posteljica se izvodi u padu. Valjenju posteljice pristupa se u trenutku kada ista ima optimalnu vlažnost. Obračun po kvadratnom metru. Zbijenost posteljice je min 30 /20/ KN/m2.
|  | m2 | 1130 |  | 0
3. | Dobava i postava netkanog tekstila, koji se postavlja na pripremljenu posteljicu ceste /kao npr. Cestotex 300/. Obračun radova po m2 postavljene folije.
|  | m2 | 1130 |  | 0
4. | Izrada drenaže za prihvat procjednih voda. Drenažna cijev se postavlja na isplaniranu posteljicu drenažnog rova. Drenažne cijevi priključuju se na vodolovnu građevinu. Cijev se prije postave omota netkanim tekstilom. Stavkom je obuhvaćeno: iskop drenažnog rova u padu, podložni sloj betona/kamena u padu, dobava i postava drenažnih cijevi Ø 110 mm, pritrpavanje rova šljunkom. Obračun radova po m' izvedene i ispitane drenaže.
|  | mI | 640 |  | 0
5. | Izrada tamponskog sloja kolnika od lomljenog kamenog materijala granulacije 0 - 60 mm. Tamponski sloj se izvodi u projektiranoj debljini od min 40 cm u uvaljanom stanju. Zbijenost tamp. sloja propisuje na 60 KN/m2. Ravnost, mjerena letvom duljine 4 metra, smije odstupati majviše 2 cm. Alternativno se može koristiti šljunak koji zadovoljava u pogledu granulometrijskog sastava, čistoće i kakvoće. Obračun radova po m3 ugrađenog materijala.
|  | m3 | 620 |  | 0
6. | Izrada zamjenskog sloja u slučaju da se posteljica ne može pripremiti na predviđenu nosivost. Stavkom je predviđen dodatni iskop, utovar i odvoz zemljanog materijala na deponiju /4 km/, te dobava i ugradnja kamenog materijala debljine 20 cm. Kameni materijal zbija se do 30 N/cm2. Obračun radova po m3 ugrađenog i zbijenog kamenog materijala.
|  | m3 | 50 |  | 0
7. | Dobava i postava betonskog rubnjaka, koji se postavlja na betonsku podlogu /C 12/15/, a sve prema O.T.U. 4.6.1.. Obračun radova po m' gotovog rubnjaka, uključivo podložni beton i fugiranje.
|  | mI | 210 |  | 0
8. | Izrada kolnih ulaza izrađenih od skošenih kolnih elemenata, koji se postavljaju na betonsku podlogu /C 12/15/, a sve prema O.T.U. 4.6.1.. Stavkom je predviđena postava 4 srednja i dva krajnja rubna elementa. Obračun radova po komadu izvedenog kolnog ulaza, uključivo podložni beton i fugiranje.
|  | kom | 54 |  | 0
9. | Izrada BNS sloja asfalta, koji se ugrađuje na pripremljeni tamponski sloj, u debljini od 8 cm. Stavkom je predviđena dobava i ugradnja asfaltne mješavine prema O.T.U. 7.2. Obračun radova po m2 gotovog asfaltnog sloja.
|  | m2 | 1550 |  | 0
10. | Dobava i izrada habajućeg sloja asfalta. Isti se nanosi na prethodno izveden BNS sloj. Asfalt se izvodi asfalt betonom 0-11 mm, vezivo BIT-60. Površina asfalta mora biti hrapava, hvatljiva i otporna na klizanje.
| - cesta /asfalt 4 cm/ | m2 | 1550 |  | 0
11. | Uređenje kolnih ulaza na spoju kolnika i nogostupa sa postojećim ulazom. Spoj se izvodi sukladno /širina i vrsta kolnika/ postojećem kolnom ulazu.
| - betonski kolnik /AB beton 15 cm/ | m2 | 40 |  | 0
| - asfalt / 5 cm / | m2 | 40 |  | 0
| - kamen | m3 | 50 |  | 0
12. | Dovoz zemljanog materijala /humus/ sa privremene deponije, te uređenje bankine u širini od cca 0,5 metara. Zemljani materijal se poravna. Obračun radova po m2 uređene površine.
|  | m2 | 670 |  | 0
13. | Čišćenje gradilišta, kao i potrebna signalizacija za vrijeme obavljanja radova.
|  | kom | 1 |  | 0
14. | Horizontalna signalizacija:
| - puna središnja linija | mI | 140 |  | 0
| - isprekidana središnja linija | mI | 300 |  | 0
| - obilježen pješački prijelaz širine 4 m | kom | 2 |  | 0
| - stop linija | mI | 10 |  | 0
|  |  | ukupno kn: |  | 0
B/ | N O G O S T U P
1. | Strojni iskop zemljanog materijala za nogostup. Isti se izvodi sa strane ceste u širini od cca 1,5 metra, uključivo utovar i odvoz zemljanog materijala na deponiju /5 km/, uključivo grubo planiranje.
| iskop: | m3 | 340 |  | 0
| odvoz: | m3 | 340 |  | 0
2. | Planiranje posteljice u projektiranom padu uz valjanje laganim valjkom – O.T.U. 2.8.1. Posteljica se izvodi u padu. Valjenju posteljice pristupa se u trenutku kada ista ima optimalnu vlažnost. Obračun po kvadratnom metru. Zbijenost posteljice je min 30 /20/ KN/m2.
| nogostup | m2 | 1122 |  | 0
3. | Dobava i postava netkanog tekstila, koji se postavlja na pripremljenu posteljicu ceste /kao npr. Cestotex 300/. Obračun radova po m2 postavljene folije.
| nogostup | m2 | 1122 |  | 0
4. | Izrada tamponskog sloja kolnika od lomljenog kamenog materijala granulacije 0 - 60 mm. Tamponski sloj se izvodi u projektiranoj debljini od min 25 cm u uvaljanom stanju. Zbijenost tamp. sloja propisuje na 60 KN/m2. Ravnost, mjerena letvom duljine 4 metra, smije odstupati majviše 2 cm. Alternativno se može koristiti šljunak koji zadovoljava u pogledu granulometrijskog sastava, čistoće i kakvoće. Obračun radova po m3 ugrađenog materijala.
|  | m3 | 280 |  | 0
5. | Dobava i postava betonskog rubnjaka, koji se postavlja na betonsku podlogu /C 12/15/, a sve prema O.T.U. 4.6.1.. Obračun radova po m' gotovog rubnjaka, uključivo podložni beton i fugiranje.
| - izdignuti /15/24/, MB-50 | mI | 50 |  | 0
| - upušteni (8/20) (uz nogostup) | mI | 680 |  | 0
6. | Dobava i izrada habajućeg sloja asfalta. Asfalt se izvodi asfalt betonom 0-11 mm, vezivo BIT-60. Površina asfalta mora biti hrapava, hvatljiva i otporna na klizanje.
| - nogostup /asfalt 5 cm/ | m2 | 924 |  | 0
|  |  | ukupno kn: |  | 0
C/ | D. T . K. KANALIZACIJA
1. | Iskolčenje trase DTK i zdenaca. DTK kanalizacija se polaže ispod nogostupa sa istočne strane ceste.
|  | m I | 610 |  | 0
2. | Iskop rova širine 60 cm, dubine prilagođene cjelovitom iskopu pri izgradnji ceste u zemljanom materijalu III kategorije, sa odbacivanjem materijala od iskopa na 1 m od ruba rova. Stavkom je obuhvačeno i proširenje rova za ugradnju zdenaca.
| Obračun radova po m3 iskopanog materijala. | m3 | 100 |  | 0
3. | Dobava i ugradnja PVC cijevi koje se polažu na isplanirano dno kanala.
Obračun radova po metru dužnom postavljene cijevi.
| - cijev fi 110 mm | m I | 1340 |  | 0
| - cijev fi 50 mm | m I | 1340 |  | 0
4. | Zatrpavanje rova nakon ugradnje cijevi pijeskom ili sitnim šljunčanim materijalom, uključivo zbijanje.
Obračun radova po m3.
|  | m3 | 100 |  | 0
5. | Utovar i odvoz zemljanog materijala na deponiju /10 km/, uključivo grubo planiranje
|  | m3 | 125 |  | 0
6. | Izrada betonske podloge /C MB-10/ za izvedbu zdenaca.
|  | m3 | 1 |  | 0
7. | Dobava i postava montažnih zdenaca tipa MZD 2 sa poklopcem za opterečenje od 150 KN i uvodnim pločama.
|  | kom | 6 |  | 0
8. | Dobava i postava montažnih zdenaca tipa MZD 3 sa poklopcem za opterečenje od 150 KN i uvodnim pločama.
|  | kom | 5 |  | 0
9. | Dobava potrebnog materijala i postava pokrova zdenaca, izrada okvira poklopca.
| - MZ D 2 | kom | 6 |  | 0
| - MZ D 3 | kom | 5 |  | 0
10. | Snimka izvedenog stanja nakon završetka radova.
|  | m I | 670 |  | 0
|  |  | ukupno kn: |  | 0
R E K A P I T U L A C I J A
A/ | C E S T A ……………………………………………………………………………….……………………..… |  |  |  | 0
B/ | N O G O S T U P ………………………………………………..……………………………….……………… |  |  |  | 0
C/ | D.T.K. K A N A L I Z A C I J A …………………………….…………………………….……………………. |  |  |  | 0
|  |  | ukupno kn : |  | 0
|  |  | pdv 25 % |  | 0
|  |  | sveukupno kn : |  | 0